## index
ELW 1 mini
0.1.0 | 17584 | Basisfahrzeug VW T5 4x2 zGG 3,2t Radstand 3400 mm Radstand: 3400 mm Zul. Gesamtgewicht: 3200 kg Bestuhlung 2/2 Heckklappe Schiebefenster vorn rechts in Schiebetür M + S Reifen Dachverkleidung Warmluft-Zusatzheizung 3,5KW Radio-Vorrüstung Batterie verstärkt zusätzlich Nebelscheinwerfer Überführung und Ablieferinspektion | 1
0.2.0 | F3190 | OPTIONAL: Auflastung mit Vollluftfeder für VW T5 Kastenwagen 1-Kreis 1-Kreis mit Niveau-Automatik damit ist folgendes möglich: - Auflastung von 3.000 auf 3.500 kg - Hinterachslast 1.950 kg ACHTUNG: Tragfähigkeit der Rad-/Reifenkombination überprüfen! | 0
0.3.0 | 20174 | OPTIONAL: Reifensatz Hankook 215 / 60 R 17 C LI 107 / 108 R 4 Winterreifen M+S, Lastindex 107 / 108 R Inkl. Demontage Alteifen, Neumontage und Wuchten. Zur Erlangung der Auflastung auf 3500 kg zGG. (Altreifen können bei Fahrzeugabholung lose mitgeliefert werden) | 0
0.4.0 | F1146 | OPTIONAL: Himmelverkleidung Seitlich Alu-Duett-Warzenblech eloxiert, oben wasserfeste Hartfaserplatte, hellgrau beschichtet, mit Edelstahleinfassung. Notwendig bei Hochdach! | 0
Pos. | Art.Nr. | 1 Fahrzeugvorbereitung | Anzahl
1.1.0 | F1842 | Bodenbelag aus Alu-Duett-Blech T5/T6 (3400) durchgehend, ringsum abgedichtet Extrem kratzfest durch eloxierte Ausführung. Dadurch entfallen die serienmäßigen Zurrösen. Voraussetzung: unbeschichteter Holzboden vorhanden. | 1
1.2.0 | F2232 | Verkleidung Seitenwände (T5/T6 mit Zusatz-Wärmetauscher) Verkleidung Seitenwände und Radkästen aus Alu-Duett-Warzenblech 1,5/1,7 mm, links bis Brüstung, rechts ca. 250 mm hoch (auf Original-Innenverkleidung) Extrem kratzfest durch eloxierte Ausführung. Passend für VW T5 mit Zusatz-Wärmetauscher im Heck | 1
1.3.0 | F392 | Verkleidung Schiebetür bis Brüstung aus Alu-Duett-Warzenblech 1,5/1,7 mm. Extrem kratzfest durch eloxierte Ausführung. | 1
1.4.0 | F2312 | Verkleidung Heckklappe bis Brüstung Vito/T5/T6/Custom aus Alu-Duett-Warzenblech 1,5/1,7 mm. Extrem kratzfest durch eloxierte Ausführung. | 1
1.5.0 | F1182 | Trennwand ELW Stabile, dichte Abtrennung aus Schichtholz mit Melaminbeschichtung | 1
Pos. | Art.Nr. | 2 Einrichtung | Anzahl
2.1.0 | F1005 | Fahrersitz (VW T5/T6) drehbar machen (falls nicht beim Basisfahrzeug enthalten) | 1
2.2.0 | F2393 | Beifahrersitz (VW T5/T6) drehbar machen (falls nicht beim Basisfahrzeug enthalten) | 1
2.3.0 | F2384 | Handbremshebel T5 tiefer legen (falls nicht beim Basisfahrzeug enthalten) | 1
2.4.0 | F1596 | Zweite Sitzbank nach hinten versetzen (VW T5/T6) Maßnahme mittels originaler Sitzbank-Aufnahmen VW möglich. Versatz um ca. 130mm nach hinten. Bei MZF Bayern mit Arbeitstisch zwischen den Bänken ist ein Abstand von 500 mm notwendig! | 1
2.5.0 | F991 | Arbeitstisch hinter Fahrer- und Beifahrersitz mit Acrylglasauflage und stabiler, formschöner Einfassung aus Alu-Profilen | 1
2.6.0 | F4280 | Funkkonsole dreiseitig auf dem Tisch mit Modulplatten (klein) aus Leichtbauplatten mit Einbaurahmen und System-Modulplatten in RAL 5507 blau ohne sichtbare Befestigungselemente, angepasst an den jeweiligen Platzbedarf | 1
2.7.0 | F1209 | Technikschrank unter dem Funktisch an der Wand für die Unterbringung von Elektrik- und Funk-Komponenten. Inkl. Schutzabdeckung aus Alu-Lochblech (abnehmbar). | 1
2.8.0 | F4942 | Whiteboard 620 x 470 mm mit Saugnapf Lagetafel mit emaillierter Oberfläche - magnethaftend, beschriftbar und trocken abwischbar - kratzfest und säurebeständig - Rahmen und Ablageleiste aus elox. Aluminium - verwindungsfreie Rückwand Der mitgelieferte Saughalter befestigt die Lagetafel an allen glatten Oberflächen. Er wird einfach auf die anzusaugende Oberfläche gepresst. Das Vakkuum entsteht durch Umlegen des Kipphebels. Inkl. Transport-Halterung Inkl. Schreibset mit Magneten | 1
2.9.0 | F1183 | Unterbauschrank mit 3 Schubkästen zur Unterbringung von Hängeregister, Schreibmaterial etc. Sperrholz, HPL beschichtet, Kanten in 2 mm ABS mit Sicherheits-Druckknopfverschluss | 1
2.10.0 | F1298 | Ordnerschrank mit Klappe an der Trennwand oben aus Leichtbauplatten, HPL-beschichtet, mit Sicherheits-Druckknopfverschluss. Innenbreite 1.110 mm für ca. 13 breite DIN A4-Ordner, inkl. verstellbare Haltebügel. Nur möglich bei Hochdach! | 1
2.11.0 | F808 | Regal-System aus Alu-System-Profilen, Heck für feuerwehrtechnische Beladung im Geräteraum, bestehend aus 4 senkrechten Stützen mit 1 Zwischenboden mit Edelstahl-Befestigungselementen. Flexibles Schienen-System, das auch nachträglich leicht erweitert und angepasst werden kann. | 1
2.12.0 | F1032 | Kunststoff-Kiste im Regal 600 x 400 x 225 mit umlaufendem Griffrand, inkl. Edelstahl-Führungsschienen und Ablaufrollen | 6
Pos. | Art.Nr. | 3 Stromversorgung | Anzahl
3.1.0 | F2033 | Stromversorgung und Sicherungen für Zusatzelektrik (ELW1) Sicherungskasten getrennt nach 12/230V, Verlegen und Anschließen der Kabel für Zusatzeinbauten wie Warnanlage, Funkgeräte und Beleuchtung. Demontage und Montage von Verkleidungen. Inkl. Entstörfilter für drei Analog-Funkgeräte. Wir verwenden handelsübliche Schalter von HELLA. | 1
3.2.0 | F3943 | Stromeinspeisung 230V KaWa mit Klappdeckel max. Belastung 16A Eingangsspannung 230V (CEE) Schutzgrad IP44 Personenschutzschalter 10mA Startsperre Einspeisekabel 1,5 m | 1
3.3.0 | F869 | Erdung und Potentialausgleich für 230V-Einspeisung Potentialausgleich nach DIN VDE 0100 Teil 717 Anschlusspunkt für Erdung bzw. Erdungsspieß | 1
3.4.0 | F1149 | OPTIONAL: Kabel für 230V Einspeisung 10m Schuko/CEE einerseits CEE Kupplung, andererseits Schuko-Stecker mit Bajonettring IP68 | 0
3.5.0 | F2475 | Batterieladegerät 1215 (LEAB ABC) mikroprozessorgesteuert mit Kennlinienprogrammierung, EMV-geprüft, für Fahrzeug- und Zusatzbatterie. | 1
3.6.0 | F3504 | Trennrelais 12V (200A) für Fahrzeugbatterie und Zusatzbatterie, damit Ladung auch bei abgestelltem Motor über die Ladesteckdose erfolgt (das beim Basisfahrzeug enthaltene Trennrelais kann nicht verwendet werden, weil es nur schaltet, wenn der Motor läuft). | 1
3.7.0 | F1250 | Batterieladegerät 1250 (LEAB ABC) mikroprozessorgesteuert mit Kennlinienprogrammierung, EMV-geprüft, für Fahrzeug- und Zusatzbatterie. | 1
3.8.0 | F891 | Zusatzbatterie Gel Exide 120 Ah Typ: Exide G120 - ES1350 Gelbatterien sind wartungsfrei, robust und für starke zyklische Beanspruchung geeignet. | 1
3.9.0 | F4821 | Batterieeinhausung Schutzkasten aus Aluminium-Duett-Blech, zum Schutz der Batterie vor Schmutz und Beschädigung. | 1
3.10.0 | F939 | Sinus Wechselrichter 12/230V CLP 1200W Switch-Mode Technik, Gehäuse aus eloxiertem Aluminium. LED-Anzeige. Schutzlackierung der Platinen gegen Salznebel, Feuchtigkeit und Vibrationen. Schutzgrad IP20. | 1
3.11.0 | F882 | Netzvorrangschaltung 230V (2 Eingänge) sorgt dafür, dass nur EINE der 230V-Stromquellen gleichzeitig zum Einsatz kommt | 1
3.12.0 | F1796 | Batterie-Management-System DCC 6000 S für die Starterbatterie. Erfasst Lade- und Entladeströme und berechnet laufend den aktuellen Ladezustand, der wahlweise in Ah oder % angezeigt wird. Inkl. optischer und akustischer Warnung. | 2
3.13.0 | F4969 | Batterie-Management-System DCC 6000 S mit Unterspannungsschutz für die Zusatzbatterie. Erfasst Lade- und Entladeströme und berechnet laufend den aktuellen Ladezustand, der wahlweise in Ah oder % angezeigt wird. Schaltet nachgerüstete Verbraucher rechtzeitig ab, so dass die Batterie nicht tief entladen werden kann, und immer genug Strom für den Betrieb der Blaulichtanlage bleibt. Inkl. optischer und akustischer Warnung. | 1
3.14.0 | F1088 | VDE-Abnahme mit Prüfprotokoll für 230V-Installation | 1
3.15.0 | F5484 | OPTIONAL: Über- bzw. Unterspannungsschutz 230V Optimaler Schutz empfindlicher Verbraucher vor Über- bzw. Unterspannung. Netzüberwachungsrelais zur Spannungsüberwachung mit Möglichkeit zur Zustandsspeicherung. Display zur Funktionsauswahl und Anzeige des aktuellen Spannungswertes. | 0
Pos. | Art.Nr. | 4 Elektrik | Anzahl
4.1.0 | F3976 | LED-Innenleuchte (Anbau) weiß 30W 652mm lang 2x6 + 2x3 power LED weiß Lichtleistung: 2.700 Lumen 2-Stufen-Schalter Funkentstört nach 95/54/EC | 1
4.2.0 | F3531 | LED-Innenleuchte (Geräteraum) 446 mm / 900 Lumen 6 Power-LED in robustem Kunststoffgehäuse Lichtausbeute 900 Lumen LxBxH: 446x41x36lang Schaltung: über Standlicht und Türkontakt | 2
4.3.0 | F4549 | Digitale Funkuhr mit Innentemp., Datum, Wochentag (groß) Funkwanduhr DCF 77 mit extra großem Display LxB = 370 x 230mm Innentemperatur-Anzeige Anzeige von Datum und Wochentag Wochentags Anzeige in 8 Sprachen Batteriebetrieben Farbe: Schwarz | 1
4.4.0 | F1000 | Kabelkanal Alu eloxiert nach EN 50085 und EN 50174 abnehmbare Seitenoberteile zum einfachen Installieren der Leitungen, 3-Kammer-System zur Trennung von Energie- und Datenleitungen | 5
4.5.0 | F3559 | Steckdose 230V 1-fach (Einbau) | 6
4.6.0 | F515 | Steckdose 12/24V (Einbau/Zigarettenanzünder) Zigarettenanzünder-Steckdose | 4
4.7.0 | F4550 | LED-Umfeldbeleuchtung seitlich/hinten 1000 Lumen Wasserdichte Aufbauleuchte 9 LEDs mit Streuscheibe Lichtleistung 1.000 Lumen BxHxT = 250 x 57 x 30 mm Schaltung: über Standlicht sowie über Schalter am Armaturenbrett. | 2
4.8.0 | F3202 | Autoradio Blaupunkt Toronto 420 BT - Bluetooth 2.0 mit EDR - Telefon-Freisprechen - Audio-Streaming: Ja - CD: CD-ROM, CD-R, CD-RW - Wiedergabeformate: MP3, WMA - Ordner-, Datei- und MP3-Browsing - Tunertyp: Codem III+ Receiver - Max. Leistung (Watt): 4 x 50 - Sinusleistung bei 14,4V (Watt): 4 x 26 - USB-Eingang: Front - Aux-In 1 x Front, 1 x Rückseite - iPod-Eingang via Interface - Vorverstärker-Ausgang - Bedienteil abnehmbar Voraussetzung: Radio-Vorrüstung vorhanden | 1
4.9.0 | F2196 | Einbau-Standheizung (Steuergerät für Zuheizer T5/T6) Aufrüstung des serienmäßigen Zuheizers bei Diesel-Fahrzeugen zu einer Standheizung. | 1
4.10.0 | F1497 | ALTERNATIV: Einbau-Standheizung 4KW Diesel Fabrikat Eberspächer D4 | 0
Pos. | Art.Nr. | 5 Funktechnik allgemein | Anzahl
5.1.0 | F868 | Funkhauptschalter Bei analogen Funkgeräten wird die Stromversorgung hiermit komplett unterbrochen, bei digitalen Funkgeräten wird nur die Klemme 15 abgeschaltet, sodass das Gerät kontrolliert herunterfahren kann (das Gerät verbleibt dann im Standby-Modus). | 1
5.2.0 | F1817 | Funkabfrage Major BOS 8a (eingelassen) zur Verwaltung von bis zu acht Funkkreisen, bestehend aus: - Schwanenhalsmikrofon - Mithörlautsprecher für jeden Funkkreis regelbar - Handapparat mit Sendetaste - Hörerauflage mit Rastfunktion als Transportsicherung - Ruftongeber (RUF I/II) - Funkanschalteinheit und Anschlussbox | 2
5.3.0 | F1429 | OPTIONAL: Headset mit Fußtaster für Major BOS Fabrikat IMTRADEX XS monaural, inkl. Spiralkabel, schwere Ausführung | 0
5.4.0 | F5250 | Parallelbetrieb TETRA-/Analogfunk Hoch-/Tiefpassfilter zur Vermeidung gegenseitigen Störungen der Antennen, die auf Grund der geringen Abstände auf dem Dach zwangsläufig entstehen. Wird pro Antenne/Band 1x benötigt! | 3
Pos. | Art.Nr. | 6 Funktechnik analog | Anzahl
6.1.0 | F3387 | 4m-Band Funkgerät RADIODATA mit 2x BHA C6 BOS ED3 - S/E-Gerät Radio Data (Baugleich BOSCH/MOTOROLA) FuG8b-1 - Anschluss-Interface - 2x FMS-Handapparat Commander 6 BOS mit Auflage ED3 - 2x Verbindungskabel zw. Interface und Auflage ED3, 6m Funkkanal: xxxxxxxxxxx FMS-Kennung: xxxxxxxxxxx | 1
6.2.0 | F1416 | 4m-Band Funkgerät RADIODATA mit BHA C6 BOS Aufl. K3 - BOS 4m-Band RADIODATA (Baugleich BOSCH/MOTOROLA) FuG8b-1 S/E-Gerät - Anschlusskabel AKC5K3 - FMS-Bedienhandapparat Commander 6 BOS mit Auflage K3 Funkkanal: xxxxxxxxxxx FMS-Kennung: xxxxxxxxxxx | 1
6.3.0 | F3917 | 2m-Band Funkgerät RADIODATA mit BHA C6 BOS Aufl. K3 Fabrikat RADIODATA (Baugleich BOSCH/MOTOROLA) - S/E-Gerät RADIODATA FuG9c - S/E-Gerätehalterung - Verbindungskabel S/E-Gerät - Handapparat - Bedienhandapparat Commander 6 BOS mit Auflage Funkkanal: xxxxxxxxxxx FMS-Kennung: xxxxxxxxxxx | 1
6.4.0 | 11192 | 2m Handfunkgerät FuG11b Kenwood TK 290 Zuverlässiges und robustes BOS-Handfunkgerät mit BOS Zulassung (BZT: D810143L) für den Einsatz bei Polizei, Feuerwehr, Rettungsdiensten und Organisationen mit Sicherungsaufgaben. Einschl. Standardprogrammierung, Gürtelclip, Akku und Antenne | 2
6.5.0 | F1192 | Ladehalterung passiv WTC 625 für TK 290 für Handfunkgerät Kenwood TK 290 | 2
6.6.0 | F877 | Funkantenne 4m-Band BOS (Procom) Breitband-Antenne Procom Frequenzbereich 74-87,5 MHz Mit Antennenkabel RG58 und Servicedeckel. Inkl. Einmessen mit Messprotokoll. | 1
6.7.0 | F878 | Funkantenne 2m/4m (Procom) Doppelfrequenz-Breitbandantenne 2-m-Band: 167,5-169,5 / 172-174 MHz 4-m-Band: 74,2-77,7 / 84,0-87,5 MHz mit Antennenkabel RG 58 und Servicedeckel Inkl. Einmessen mit Messprotokoll. | 1
6.7.1 | F5276 | ALTERNATIV: Funkantenne 4m/Tetra/GPS (Procom) schräg gestellte 16V Kombi-Tarnantenne Typ Procom GPS-C 4/TETRA-S BBMU Mit Antennenkabel LowLoss und Servicedeckel. Inkl. Einmessen mit Messprotokoll. | 0
Pos. | Art.Nr. | 7 Funktechnik digital | Anzahl
7.1.0 | F3923 | angeliefertes Funkgerät (TETRA/MRT) montieren und anschließen Voraussetzung: Die Anlage verfügt über eine e-Kennzeichnung und wird funktions- und montagefähig (d.h. fertig programmiert sowie mit allen für die gewünschte Anbausituation notwendigen Montageteilen und ausreichend langen Verbindungskabeln) angeliefert. Funkgerät bitte ohne BSI-Karte anliefern. | 3
7.2.0 | F4787 | Funkentstörung TETRA MRT Entstörfilter bis 12V 20A, zum Störungsfreien Betrieb eines Funkgerätes während der Fahrt oder bei laufendem Fahrzeug-Motor. Er unterdrückt Störungen des Bordnetzes auf den Funkbetrieb und verhindert vom Funkgerät ausgehende Störungen auf die Fahrzeugelektrik. | 3
7.3.0 | F4037 | angelieferte Zweitbesprechung TETRA (MRT) montieren Voraussetzung: Die Anlage verfügt über eine e-Kennzeichnung und wird funktions- und montagefähig (d.h. mit allen für die gewünschte Anbausituation notwendigen Montageteilen und ausreichend langen Verbindungskabeln) angeliefert. | 1
7.4.0 | F4619 | Anbindung 3x TETRA MRT an Major BOS (Sepura) passend für Sepura SRG 3900 inkl. Interface und Anschlusskabel | 1
7.5.0 | F3979 | angeliefertes Funkgerät (TETRA/HRT-passiv) montieren Voraussetzung: Die Ladehalterung verfügt über eine e-Kennzeichnung und wird funktions- und montagefähig (d.h. fertig programmiert sowie mit allen für die gewünschte Anbausituation notwendigen Montageteilen) angeliefert. Funkgerät bitte ohne BSI-Karte anliefern. | 2
7.6.0 | F4839 | Funkantenne Tetra/GPS BOS (Anschluss von 2x TMO + 1x DMO) GPS / TETRA Fahrzeug-Dachantenne inkl. Koppler / Spezialduplexer mit mind. -60 dB Entkopplung gemäß neuer ELW-Norm und Vorverkabelung für Funkgeräte (Parallelbetrieb möglich!): 2x TETRA-BOS-TMO mit GPS 1x TETRA-BOS-DMO ohne GPS Mit Antennenkabel Low Loss und Servicedeckel. Inkl. Einmessen mit Messprotokoll. | 1
Pos. | Art.Nr. | 8 Kommunikations- und Informationstechnik | Anzahl
8.1.0 | F4740 | LTE/WiFi/GPS-WLAN-Router Kombi-Gerät TDT Der ELW-Router mit Mobilfunk, WLAN und GPS bietet Einsatzkräften einen ortsunabhängigen High-Speed Internetzugang mit extrem hoher Ausfallsicherheit. Wichtig hierfür sind der Connection Manager - das intelligente Backup Management des VPN Routers - und die Unterstützung von zwei SIM-Karten (Dual SIM Support). Die 2G/3G sowie 4G (LTE = Long Term Evolution) Funkanbindung erfolgt über ein Multiband Modem das die Frequenzbänder von LTE, HSPA+, HSDPA/HSUPA, UMTS, EDGE und GPRS beherrscht. Zusätzlich kann der Router über ein via Ethernet angeschlossenes externes DSL Modem an einem Festanschluss betrieben werden. Der Mobilfunk Router kann problemlos, via permanent aufgebautem VPN-Tunnel, in ein Leitstellen- oder Behördennetz eingebunden und so mittels privater IP Adressierung direkt erreicht werden. Endgeräte können über den schnellen WLAN n-Standard mit 2,4 und 5 GHz, den integrierten 4-Port-Switch oder an dem einzelnen Ethernet Port angeschlossen werden. Inkl. einer Dachantenne mit fünf integrierten Antennen | 1
8.2.0 | F5548 | WLAN-Router Fritz! Box 7490 - Telefonie über VoIP Schneller Internetzugang bzw. Telefonie über vorhandenen Internet bzw. VoIP Zugang. Telefonanlage mit DECT-Basis für bis zu 6 Schnurlostelefone Anschlüsse: - 4x Gigabit-LAN - 2x USB 2.0 - 2x analog ACHTUNG: Keine externe WLAN-Antenne anschließbar! | 1
8.3.0 | F4743 | Schnurlos-Telefon Siemens Gigaset R630H PRO (outdoor) Robust, Staub und Spritzwasser geschützt (IP 65) Reichweite: - Innerhalb von Gebäuden: bis zu 50m - Außerhalb von Gebäuden: bis zu 300m Betriebszeiten - Sprechzeit: bis zu 14 Stunden - Standby-Zeit: bis zu 300 Stunden Speicher: - Telefonbuch mit bis zu 200 Einträgen - Wahlwiederholung der letzten 20 Nummern - Programmierbare Kurzwahltasten | 1
8.4.0 | F5059 | Tisch-Telefon Grandstream GXP1165 VoIP - Graphisches LCD-Display (128 x 40) - Einzel-SIP-Konto, bis zu 2 Anruf-Erscheinungsmodi, 3 XML-programmierbare kontextspezifische Softkeys, 3-Weg-Konferenz - Telefonverzeichnis für bis zu 500 Kontakte - Automatischer persönlicher Info-Service - Doppelt geschaltete 10/100Mbps-Netzwerkanschlüsse mit automatischer Anpassung - Automatische Bereitstellung mit Hilfe von TR-069 oder AES-verschlüsselte XML-Konfigurationsdatei, SRTP und TLS für erweiterte Sicherheit, 802.1x für Medienzugangskontrolle. | 1
8.5.0 | 18139 | Multifunktionsgerät Laser Farbe Brother MFC-9120CN Digitales Faxgerät/Kopierer/Drucker/Scanner mit LED Farb-Drucktechnologie 64MB Speicher Standard, max. 576MB Speicher mögl. 16 Seiten in sw/w oder in Farbe pro Minute im Kopiermodus und im Druckmodus PC-Konnektivität: PC-Verbindungsmöglichkeiten: Ja PC-Verbindung: Hi-Speed USB, Ethernet 10 Base-T/100 Base-TX Netzwerkprotokolle: TCP/IP, NetBEUI, IPP, LPR/LPD, RAW IP (Port 9100) Sicherheitsprotokolle & Merkmale: Secure Print, SSL, TLS Betriebssystemunterstützung: MS Windows XP, MS Windows 2000, MS Windows 7, MS Windows Vista, Apple MacOS X 10.3.9 oder höher Software inbegriffen: Treiber & Utilities, Brother BR-Admin Professional, ScanSoft PaperPort SE 11.0, Brother MFL-Pro Suite, Presto! PageManager 7, Brother BR-Admin Light for Linux & Macintosh | 1
8.6.0 | F1584 | Halterung für Multifunktionsgerät/Drucker/Fax Seitliche Begrenzung mit Gummipuffern, Lösbare Fixierung über Zurrgurt mit Klemmschloss. Inkl. 230V-Anschluss, Anschluss an LTE-WLAN-Router mit Netzwerkkabel | 1
8.7.0 | 18822 | Notebook Toshiba Satellite Pro L770-12R Intel Core i5-2430M, 2,40 GHz Displaygröße: 43,9 cm (17,3 Zoll) Seitenverhältnis: 16:9 max. Auflösung (nativ): 1600 x 900 Hauptspeicher: 8.192 MB Speicherbänke belegt/gesamt: 2 / 2 Festplatte : 750 GB Optisches Laufwerk: DVD-Brenner Grafikspeicher: 1.024 MB Wireless Funktionen: Bluetooth, Wireless Betriebssystem: Windows 7 Professional 64-bit Gewichtsklasse: 2,6 bis 3 kg Displayoberfläche: matt Integrierte Webcam: ja Garantie: erweitert auf 3 Jahre | 1
8.8.0 | F2866 | Halterung für PC/Computer unter dem Tisch inkl. 230V-Stromanschluss | 1
8.9.0 | 13337 | Tastatur und Maus, Logitech Wireless - Kabelloses Tastatur-Maus-Set mit kompakter, platzsparender Tastatur - Acht Sondertasten - Spritzwasserschutz - Plug&Play Lieferumfang: - Keyboard - Maus - USB-Empfänger - USB Range Extender - 2 AAA (Tastatur) und 2 AA (Maus)-Batterien - Anwender-Dokumentation | 1
8.10.0 | F1349 | Halterung für Tastatur und Maus | 1
8.11.0 | F2927 | Flachbildschirm 19 Zoll (TFT-Monitor) mit Wandhalterung Wandhalterung mehrfach verstellbar: - 180° nach oben/unten und links/rechts - Monitor-Befestigung um 270° drehbar Stahl, Kusntstoffverkleidet Monitor-Aufnahme gemäß VESA-Standard. | 1
8.12.0 | F1224 | Dokumentationsanlage ATIS VC IR44 CF-II (für 4 Geräte) - 4 Kanäle für 4 Geräte (analoge/digitale Funkgeräte oder Telefon) - Integriertes CF (Compact Flash) Laufwerk - Sprachkompression wahlweise 64, 32, 6,4 oder 5,3 kBit/s - Bedienung über LC-Display und Tasten - Integrierter Lautsprecher, Kopfhöreranschluss und Überspielausgang - Aufnahmekapazität max. 6.400 Kanalstunden bei 16-GB-Speicherkarte und einer Kompression von 5,3 kbit/s Funktion der Kanalauswahltaste: - Leitstelle: sofortige Wiedergabe der letzten Aufzeichnung - Überwachung: zeitgleiche Wiedergabe aktueller Gespräche am Lautsprecher - Drohanruf: für die beweissichere Aufzeichnung von Drohanrufen - Einzelnutzer: Aufzeichnung bei Bedarf Inkl. 512 MB CF Karte und DCF-Empfänger zur Zeitsynchronisation | 0
Pos. | Art.Nr. | 9 Warn- und Signalanlage | Anzahl
9.1.0 | F4965 | Frontblitzer (Sputnik SL LED horizontal T5 GP/T6) 2 Leuchtenkörper mit je 6 Hochleistungs LEDs (blau) Blitzfolge: Quadroblitz synchron Abstrahlwinkel seitlich > 70° Warnwirkung nach vorne: > 500 Candela Absolut unempfindlich gegen Hochdruckreinigung. Anordnung: Montage im Kühlergrill Schaltung: bei Blaulichtbalken über das jeweilige Bedienteil, alternativ über Einzelschalter separat zu- bzw. abschaltbar | 1
9.2.0 | F2852 | DBS 3000 1400 mm 12V LED BE600 Doppelblitz-Sondersignalanlage Fabrikat Hänsch - Hochleistungs-LEDs Blitzfolge: Quadro (2 Hz) - Verstärker Typ 624 - Druckkammerlautsprecher - Belastbarkeit 70 W - Bedienteil BE600 | 1
9.3.0 | F1374 | Stabmikrofon mit Lautstärkeregler (Hänsch) für DBS oder Signalanlage Typ 610/614/620/624 inkl. Mikrofonhalter | 1
9.4.0 | F4436 | OPTIONAL: Heckwarnanlage Typ 43 blau LED A unter der Heckklappe 12V Zur rückwärtigen Absicherung, wenn die geöffnete Heckklappe die Blaulichtanlage auf dem Dach verdeckt. mit zwei Einbau-Leuchtenkörpern. Blitzfolge: Doppelblitz synchron spritzwassergeschützt IP 5K4K | 0
9.5.0 | F3059 | LED-Kennleuchte Comet-B Form B1 blau kompakte, enorm leistungsstarke Blitzkennleuchte in LED Technik, im Design der Comet-Leuchte. Durch die geschliffene Fresnel-Linse im inneren des Blaulichts hervorragende Lichtwerte bei Tag und Nacht, zugelassen nach ECE-R 65. | 1
9.6.0 | F5039 | LED-Kennleuchte MOVIA-SL LED, rot/klar 12/24V (Festmontage) LED-Doppelblitz-Kennleuchte zur Festmontage, z.B. Heck, mit Hochleistungs-Linse und speziellen Reflektoren, transparente Haube | 1
Pos. | Art.Nr. | 10 Feuerwehrtechnische Beladung | Anzahl
10.1.0 | 7882 | Warnweste EN 471 *Feuerwehr* leuchtorange EN 471, PVC, fluoreszierend orange-rot, mit zwei 5 cm breiten, rundumlaufenden, silbernen Reflexstreifen. Alle Kanten mit Verstärkungsband eingefasst, mit Doppelringverschluss. Mit schwarzem Rückenaufdruck FEUERWEHR. | 4
10.1.1 | 7861 | OPTIONAL: Warnwestenbeutel Bereitschaftstasche mit Klettverschluß, leuchtorange RAL 2005 zur schmutzfreien und lichtgeschützten Aufbewahrung der Warnweste | 0
10.2.0 | 8663 | Feuerlöscher ABC MINIMAX PU 12G Euro-Troxin Aufladelöscher für Brandklasse A, B und C. Bauart PG 12 H. Armatur aus Messing, gute Dosierbarkeit durch jederzeit abstellbaren Löschmittelstrahl. Löschmittelbehälter aus qualitativ hochwertigem Stahl - innen einfach, außen zweifach phosphatiert - und durch robuste PES-Harz-Außenbeschichtung gegen Korrosion geschützt. Technische Daten: Rating: 55A, 233B und C, Löschmittel/-menge: Euro-Troxin/12 kg, Löscheinheit: A 15/B 15, Temperaturfunktionsbereich: -30°C - +60°C, Funktionsdauer: 44 s, Spritzweite: 8 m, Maße: ca. 620x310x190 mm, Gewicht: ca. 19,6 kg | 1
10.3.0 | F1132 | Halterung für Feuerlöscher 5-12 kg (hängend/liegend) für Fahrzeuginnenmontage geeigneter Feuerlöscherhalter, universell nutzbar für Löscher von 5-12 kg. | 1
10.4.0 | 7887 | Verbandkasten FVK DIN 14142-2005 K Holz gefüllt Holzkasten nach DIN, aktuelle Version 2005, enthält das unbedingt notwendige Rüstzeug für eine wirksame Erste Hilfe. Mit Inhaltsverzeichnis im Deckel | 1
10.5.0 | F2086 | Halterung für Verbandkasten Holz DIN 14142 (liegend) | 1
10.6.0 | 11727 | Beatmungshilfe Typ Rettung Einweg-Beatmungshilfe für die erste Hilfe, mit: - Schutzventil - O2-Anschluss (für weiter Beatmung mit Sauerstoff) - Kopfband - ISO-Norm-Anschluss Lieferung in stabiler Hartbox (verhindert Zusammendrücken der Maske im Koffer oder Rucksack) | 1
10.7.0 | 11262 | Krankenhausdecke / Wolldecke Material: Mischgewebe, Farbe dunkelbraun. Einzeln verpackt in Folienbeutel. Maße (LxB): ca. 2000x1500 mm Gewicht: ca. 1,7 kg passend zur Krankentrage | 1
10.8.0 | 11690 | Schutzhülle für Wolldecke wiederverwendbar | 1
10.9.0 | 20371 | Handscheinwerfer ADALIT L-3000 LED ex-geschützt Fokussierter Power-Lichtstrahl - 2 LEDs mit je 135 Lumen - Leuchtweite: 200 m - 2 ergonomische Druckknopf-Schalter - 3 verschiedene Leuchtstärken für 4, 6 oder 8 h Leuchtdauer - Verbleibende Akku-Kapazität in Std./Min. ablesbar - Schwenkbarer Kopf 0/45/90 Grad - Gehäuse aus strapazierfähigem, antistatischem Thermoplast - Erfüllte Standards: IP67, ATEX EX II 1G Ex ia IIC T4 Ga und EX II 1D Ex ia IIIC T85°C Da | 1
10.10.0 | F2656 | Ladehalterung für Adalit-Handleuchte 12/24V LED-Anzeige für Ladezustand. Elektronik zum Schutz der Leuchten vor Überladung. | 1
10.11.0 | F5314 | Schulter-/Handmegaphon 20W mit Batterien Reichweite ca. 800 m umgebungsabhängig mit eingebautem Sirenensignal Sprechdauer ca. 6 Std. Signaldauer ca. 0,5 Std. Betriebsfertig inkl. 8x 1,5V Babyzelle | 1
10.12.0 | F1965 | Halterung für Megaphon | 1
10.13.0 | 8927 | OPTIONAL: Warndreieck EU groß/rot (falls nicht beim Fahrgestell enthalten) | 0
10.14.0 | F1812 | Halterung für Warndreieck (2 Stück) passender Kunststoff-Behälter zur Montage auf ebenen Flächen. | 1
10.15.0 | 20556 | Fernglas Bresser Hunter 10x50 - Prismentyp Porro - Vergrößerung 10-fach - Frontlinsendurchmesser 50 mm - Sehweite auf 1000 m 119 - Naheinstellgrenze 5 m - Lichtstärke 25 - Dämmerungszahl 22,36 Die voll vergütete Optik aus BK-7-Glasmaterial und die solide Mechanik ermöglichen eine gute Bildwiedergabe. Das Fernglas beinhaltet bereits in der Grundausstattung neben einem Dioptrienausgleich auch faltbare Gummiaugenmuscheln für Brillenträger. Ein Stativanschlussgewinde gehört darüber hinaus ebenfalls zum Standard. | 1
10.16.0 | 7881 | Abschleppseil 20 mm 5 m Polyamid 5,5t Bruchlast mit rotem Warntuch 200 x 200 mm entsprechend Beladungsnorm DIN 14530-24:2004-11 | 1
10.17.0 | F4414 | ALTERNATIV: Abschleppseil 5,5t mit Schäkel Abschleppseil 20 mm, 5 m, Polyamid, 5,5t Bruchlast inkl. Schäkel C1, DIN 82101 Tragfähigkeit 5 t zum Abschleppen durch ein Fahrzeug ohne Schäkel | 0
10.18.0 | F2293 | Halterung für Abschleppseil (Kunststoff) passender Kunststoff-Behälter zur Montage auf ebenen Flächen. | 1
10.19.0 | F2292 | Nothammer/Gurtmesser mit Halterung Doppelzackiger Hammerkopf, Klinge zum durchschneiden der Sicherheitsgurte, Kunststoffhammer. | 1
10.20.0 | 9858 | OPTIONAL: Stromerzeuger HONDA EU 20i max. Leistung (230 V) 2,0 kVA Dauerleistung (230 V) 1,6 kVA Spannungsregelung Inverter Tankinhalt 4,1 L Gewicht: 21kg Schallpegel: 81-90db(A) | 0
10.21.0 | 16360 | ALTERNATIV: Stromerzeuger HONDA EU 30i max. Leistung (230 V) 3,0 kVA Dauerleistung (230 V) 2,6 kVA Spannungsregelung Inverter Stromstärke 13A Schutzart IP 23 Anschlüsse 1 x Gleichstromausgang 23V/8,3A Ladestrom, 2 x 230V/16A Schuko, 1 x Anschluss für Parallelkabel Tankinhalt 5,8 l Betriebsdauer 3,5 h (7,5h bei Ökoschaltung) Schall-Leistungspegel LWA 91 dB(A) Schalldruck bei 7m 64 dB(A) Ölmangelschutz, Überlastschutz, Ökoschaltung, Parallelbetrieb möglich, beleuchtetes Bedienpanel, manueller Choke, klappbarer Griff, 2 große Räder, ergonomische Tragegriffe, Leichtstart-Seilzug | 0
10.22.0 | F1518 | OPTIONAL: Halterung für Stromerzeuger mit VA-Wanne | 0
10.23.0 | F4249 | OPTIONAL: Dachlüfter schmal Durch die aerodynamische Formgebung liegt der Frischluftdurchsatz weit über den gesetzlichen Anforderungen. | 0
10.24.0 | F71 | OPTIONAL: Bodenlüfter quadratisch, verzinkt | 0
Pos. | Art.Nr. | 11 Beschriftung | Anzahl
11.1.0 | 8022 | Beschriftung Fahrer- und Beifahrertür Schriftzug Feuerwehr XY in weiß angeliefertes Wappen anbringen | 1
11.2.0 | 13465 | Beschriftung Motorhaube: FEUERWEHR weiß Beklebung mit Folie 3M über die gesamte Breite | 1
11.3.0 | 8021 | Beschriftung Telefon-Logo + 112 weiß Beklebung mit Folie 3M | 1
11.4.0 | 12260 | Beschriftung Dach: Kfz-Kennzeichen weiß Beklebung mit Folie 3M über die gesamte Breite | 1
11.5.0 | 17460 | Beschriftung: Funkrufname | 1
Pos. | Art.Nr. | 12 Abnahme | Anzahl
12.1.0 | F830 | Schaltplan erstellen für 230V-Installation | 1
12.2.0 | F2256 | Energiebilanz erstellen | 1
12.3.0 | F119 | TÜV-Abnahme StVZO inkl. Abändern der techn. Daten in den Fahrzeugpapieren. | 1
12.4.0 | F4465 | Typenschild Transporter nach DIN 14502 / Reifendruckbeschriftung Reifendruckbeschriftung an allen Radläufen. Gefrästes, eloxiertes Alu-Typenschild nach DIN, montiert im Bereich der Fahrertüre innen. Montage der beigestellten Nummernschilder inkl. Nummernschild-Unterlagen. Wartungs- und Bedienhinweise für die eingebauten Komponenten. | 1
12.5.0 | F1208 | Feuerwehrtechnische Abnahme | 1
12.6.0 | F2302 | Organisation Ablieferinspektion Terminvereinbarung und Überführung zur Durchführung der Ablieferinspektion in einer autorisierten Vertragswerkstatt. Die auszuführenden Arbeiten werden direkt an den Verkäufer des Basisfahrzeuges abgerechnet. | 1
12.7.0 | 11586 | OPTIONAL: Ablieferungsinspektion MB für Feuerwehrfahrzeuge (bei MB Vito nicht ab Werk bestellbar) | 0
12.8.0 | F5610 | Fahrzeug voll tanken (Transporter) Pauschale inkl. Fahrtkosten | 1
12.9.0 | F5634 | Individuelle Beratung inklusive Nach Auftragserteilung wird in einer detaillierten Baubesprechung der gesamte Auftrag mit dem Kunden durchgesprochen. Zu diesem Zeitpunkt kann noch zu jeder Position deren Ausführung im Fahrzeug sowie bei Bedarf die Positionierung und die Schaltung individuell festgelegt werden. Außerdem werden bei der Gelegenheit weitere mögliche Ausführungen eingehend erläutert. Die Baubesprechung wird von hierfür geschultem Personal durchgeführt. | 0
Pos. | Art.Nr. | 13 OPTIONAL bieten wir Ihnen an | Anzahl
13.1.0 | F3333 | Sicherheits-Bodenbelag ALTRO grau T5/T6 (3400) Industriebodenbelag mit rutschhemmdenden Granulateinschlüssen, industriell zu reinigen, resistent gegen die meisten Chemikalien, schmutzunempfindlich, Rutschhemmung R 10 Verklebt auf einer Holzboden-Unterlage, ringsum versiegelt. | 0
13.2.0 | F2891 | Klimaanlage DOMETIC FreshJet 2200 Für den 230V-Standbetrieb. Kühlleistung: 2200 Watt / 7500 Btu/h Heizleistung: 1200 Watt Kältemittel R 407c Luftverteiler mit zwei regelbaren Luftströmen inkl. Fernbedienung und Beleuchtung | 0
13.3.0 | F3222 | Funkwetterstation WMR 200 Wettervorhersage mit 5 Symbolen für sonnig, bewölkt, teilweise bewölkt, Regen und Schnee - Bedienung über Touch-Screen-Display - Windgeschwindigkeit - Windrichtung - 1-Monats-Speicher bei Aufzeichnung alle 2 min - Aktuelle Werte und Wetterentwicklung der letzten 24 h werden gespeichert und mit Zeitstempel versehen - Taupunkt - Windchill (gefühlte Temperatur) - Hitzeindex - Misst täglichen und kumulierten Regenfall - Wetteralarm für min./max. Temperatur, Hitzeindex, Luftfeuchte, Tau-Punkt, Windböen und Regenfallrate - Uhr - Datum - Alarm - Batteriewechselanzeige | 0
13.4.0 | F3568 | Markise seitlich 2,6 x 2 m Länge 2.600 mm, Ausfall ca. 2.000 mm Stoff Alaska-grau, Gehäuse Alu eloxiert. Bedienung über Handkurbel, inkl. Abstützung. Mit Karosserie-Verstärkungen. | 0
13.5.0 | F1346 | Geschwindigkeitsbegrenzung VW auf 120 km/h | 0
13.6.0 | F5553 | Umgang mit angelieferten Komponenten Gerne können Sie uns auch evtl. bereits vorhandene Komponenten beistellen. Solche Beistellteile müssen jedoch spätestens zur Baubesprechung vorliegen. Nur so kann rechtzeitig die notwendige Halterung disponiert, der entsprechende Platzbedarf eingeplant, benötigte Karosserie-Verstärkungen eingearbeitet und die Stromversorgung bzw. Absicherung gewährleistet werden. Sollten Teile NICHT zur Baubesprechung vorliegen, können Mehrkosten entstehen, die ein vielfaches der geplanten Kosten betragen! Wir werden diese dann nach Aufwand in Rechnung stellen. | 0
Waldbrunn, 14.01.2016
Hensel Fahrzeugbau GmbH & Co. KG