## index
Versorgungs-LKW
0.1.0 | 20486 | Eckdaten des Fahrzeugs Fahrerhaus: Trupp oder Doka Antrieb: Allrad Farbe: RAL 3000 Max. Höhe 3.500 mm Max. Breite 2.550 mm Max. Länge 8.500 mm zul. Gesamtgewicht max. 16.000 kg Höchstgeschwindigkeit: 100 km/h | 0
0.2.0 | 17174 | Basisfahrzeug MAN TGM / MB Atego DoKa 13,5t Zul. Gesamtgewicht: 13.500 Kg Radstand ca. 3.900 mm Fahrerhaus: Doppelkabine Anhängerkupplung G145 B Anhängersteckdose 12V 13-polig und 24V 15-polig am Rahmenende Batterien 12V 140Ah 2 Stück Lichtmaschine 28V 110A 3080W Farbe: FEUERROT RAL 3000 Ablieferungsinspektion Überführung | 1
0.2.1 | 17175 | ALTERNATIV: Basisfahrzeug MAN TGM / MB Atego Trupp 13,5t Zul. Gesamtgewicht: 13.500 Kg Radstand ca. 3.050 mm Fahrerhaus: Truppkabine Anhängerkupplung G145 B Anhängersteckdose 12V 13-polig und 24V 15-polig am Rahmenende Batterien 12V 140Ah 2 Stück Lichtmaschine 28V 110A 3080W Farbe: FEUERROT RAL 3000 Ablieferungsinspektion Überführung | 0
0.3.0 | 17178 | OPTIONAL: Automatisiertes Schaltgetriebe MAN/MB GE1 Telligent-Schaltautomatik (MB) Tiptronic (MAN) | 0
0.4.0 | 17179 | OPTIONAL: 4-Rad-Feststellbremse notwendig für den Einbau einer Winde | 0
0.5.0 | 17180 | OPTIONAL: Nebenantrieb Typ C notwendig für den Einbau einer Winde | 0
0.6.0 | F2130 | OPTIONAL: Vollhydraulischer LKW-Ladekran Hubmoment 119 kNm (12,10 mt) Funkfernsteuerung Danfoss/Scanreco Schwenkbereich 420 Grad | 0
Pos. | Art.Nr. | 1 Aufbau | Anzahl
1.1.0 | F1264 | Pritschenaufbau, Länge ca. 4.200 mm - Ladefläche: ca. 4.200 x 2.478 mm - nutzbare Breite zwischen den Zurrschienen: 2.470 mm - Bordwände 800 mm hoch, mit Planenmulde - Stirnwand 1.600 mm hoch - Fußboden aus Siebdrucksperrholz 24 mm - Rutschfestigkeit R11 - Zurrösen im Längsschweller nach UVV - Lackierung RAL XXXX Struktur - Gummiprofil an den hinteren Ecksäulen als Dichtung und Scheuerschutz - Kunststoffkotflügel mit Spritzlappen | 1
1.2.0 | F2487 | OPTIONAL: Rammschutz im Aufbau 150 mm Alu aus Alu-Duett-Warzenblech an den Seitenwänden und an der Stirnwand, unterhalb der unteren Zurrschiene | 0
1.3.0 | F697 | Mittelrunge seitlich, klappbar und entnehmbar Klapprunge, KTL-beschichtet für LKW-Pritschenaufbau. Bis Aufbaulänge 3.450 mm möglich, bei längeren Aufbauten notwendig. | 1
1.4.0 | F1275 | Planengestell (LKW), Länge 4.200 mm - lichte Höhe ca. 1.850 mm (abhängig vom Fahrgestell) - max. Fahrzeughöhe 3.300 mm (unbeladen) - Einsteckbretter aus Aluminium, 2-reihig - äußere Längsspriegel aus Alu-System-Profil | 1
1.5.0 | F1277 | Plane, Länge 4.200 mm PVC-Plane rot mit durchscheinender Mittelbahn. Befestigung vorne senkrecht mit Zick-Zack-Verschluss, auf den Bordwänden und hinten mit Drehverschluss. Technische Daten: - Materialdicke ca. 680 g/m². - Reißkraft: 3000 N / 5cm (ISO 1421/V1) - Temperaturbeständigkeit: -30°C / +70°C - Brennverhalten < 100 mm/min (DIN 75200) Sämtliche Beschläge sind verzinkt, und damit vor Witterungseinflüssen geschützt. | 1
1.6.0 | F720 | OPTIONAL: LKW-Plane als Vorhang mit Spanngetriebe (Mehrpreis je Seite) Ausführung mit Einhakprofil, Bedienung über Handkurbel. Lagerung der Kurbel im Seitenfach der Fahrertür. | 0
1.7.0 | F416 | Klappe über der Ladebordwand mit Gasfederunterstützung Lackierung außen in RAL XXXX Struktur | 1
1.8.0 | F1266 | Haltestange am Heckportal seitlich aus Edelstahl, mit Abteilung für Feuerwehrgurt Lackierung in RAL XXXX Struktur | 2
1.9.0 | F1939 | OPTIONAL: Haltestange am Heckportal oben quer zum Einhängen des Feuerwehrgurtes. Lackierung in RAL XXXX Struktur | 0
Pos. | Art.Nr. | 2 Ladungssicherung | Anzahl
2.1.0 | F2326 | Kombi-Zurrschiene 60 für Pritschen-Seitenwand aus Stahl, verzinkt, blau passiviert Schlitz-/Lochsystem, Lochdurchm. 25 mm mit 60er Raster für Feuerwehr-Rollwagen montiert auf 330 Höhe (bei hohen Bordwänden zusätzlich auf 680 mm), abgestimmt auf Rollwagensystem HENSEL | 18
2.2.0 | F1528 | Kombi-Zurrschiene 60 für Pritschen-Vorderwand aus Stahl, verzinkt, blau passiviert Schlitz-/Lochsystem, Lochdurchm. 25 mm mit 60er Raster für Feuerwehr-Rollwagen montiert auf 330 Höhe (bei hohen Bordwänden zusätzlich auf 680 mm), abgestimmt auf Rollwagensystem HENSEL | 2
2.3.0 | F1828 | Rollwagenhalter für Kombi-Zurrschiene 60 Der Halter kann sowohl an der Vorder- als auch an der Seitenwand verwendet werden und ist dadurch sehr flexibel einsetzbar. Er rastet in der Kombi-Zurrschiene ein und sorgt für eine formschlüssige Verbindung an den senkrechten Holmen des Rollwagens. Die äußeren Rollwagen werden an der Seitenwand gesichert, d.h. es gibt keine nach innen überstehenden Teile, so dass der Mittelgang in kompletter Breite genutzt werden kann. Geeignet für Rollwagen mit Eckpfosten 45 mm. Zulässige Belastung: 650 daN. In dem Halter können zusätzlich Sperrstangen eingerastet werden, um den mittleren Rollwagen zu sichern. (Gebrauchsmuster Nr. 20 2008 012 637.1) | 6
2.4.0 | F468 | Sperrstange Stahl mit 24 mm Zapfen Länge 2.000-2.480 mm, Stahl, verzinkt zulässige Kraftaufnahme: 450 kg inkl. Anpassung an Fahrzeugbreite | 3
2.5.0 | F4611 | OPTIONAL: Sperrstangenlagerung (Pritsche) an der Seitenwand zur Aufnahme von bis zu 4 Sperrstangen, Zapfen Ø24mm VA-Winkel mit Aussparung zur platzsparenden Unterbringung der Sperrstangen als Parkposition. Montage am Rohr des Planengestells und am obersten Einsteckbrett. | 0
2.6.0 | F1991 | Unterflurkasten Kunststoff 830 x 500 x 470 Kasten aus Polypropylen mit zwei Europlex-Verschlüssen und PVC-Dichtung. Innenmaße: LHT = 750x400x409 mm Stauraum: 119 Liter Montage seitlich unter dem Aufbau. Optische Türschließkontrolle im Führerhaus. | 1
2.7.0 | F3713 | OPTIONAL: LED-Innenleuchte (Unterflurkasten) 4W Alu-Gehäuse mit ABS-Endkappen 3 Power-LED weiß Schutzart IP 65 Normalerweise reicht eine Leuchte pro Kasten aus. Bei Unterteilungen empfehlen wir den Einsatz von mehreren Leuchten, um eine gleichmäßige Ausleuchtung zu gewährleisten. Anordnung: Montage oben mittig Schaltung: über Standlicht und Türkontaktschalter. | 0
Pos. | Art.Nr. | 3 Ladebordwand | Anzahl
3.1.0 | F5127 | DLB 1500-48L mit Plattform K Dautel Ladebordwand Hubkraft 1500 kg, Lastmittelpunkt 600 mm Plattform 1.700 mm hoch Für Fahrzeuge bis max. 15t zGG PLATTFORM K: Aluminium Plattform mit quer verlegten, verschweißten Profilen. Rutschhemmung R11 in Abneigerichtung. Durch die ebene Oberfläche ohne Unterbau ideal für Design-Beklebungen. InklInkl. Ablaufrollen, Warnflaggen, LED-Blinkleuchten (von hinten und von der Seite sichtbar). HUBWERK: Je 2 Hub- und doppeltwirkende Neigzylinder, elektrohydraulisches Leiselaufaggregat mit Thermoschutzschalter, wassserdichte Kippschalter, patentierte 2-Punkt-Fußbedienung versenkt in der Plattform eingebaut, berührungslos und somit verschleißfrei durch Magnetschalter, mit Last überfahrbar. Sicherheitsstecker, wartungsfreie Lager. Automatische Plattform-Abneigung am Boden. Getestet mit 2,5-facher Sicherheit. LACKIERUNG: außen in RAL XXXX Struktur, Plattformspitze unlackiert. | 1
3.2.0 | F1284 | ALTERNATIV: DLB 1500-48L mit Plattform P (verstärkt) Dautel Ladebordwand Hubkraft 1500 kg Lastmittelpunkt 600 mm Plattform 1.705 mm hoch Für Fahrzeuge bis max. 15t zGG PLATTFORM P: Extrem verwindungssteife Aluminium Plattform mit beidseitig verschweißten Profilen und angeschweißtem Unterbau. Rutschhemmung R11 in Abneigerichtung. Inkl. Ablaufrollen, Warnflaggen, LED-Blinkleuchten (von hinten und von der Seite sichtbar). HUBWERK: Je 2 Hub- und doppeltwirkende Neigzylinder, elektrohydraulisches Leiselaufaggregat mit Thermoschutzschalter, wassserdichte Kippschalter, patentierte 2-Punkt-Fußbedienung versenkt in der Plattform eingebaut, berührungslos und somit verschleißfrei durch Magnetschalter, mit Last überfahrbar. Sicherheitsstecker, wartungsfreie Lager. Automatische Plattform-Abneigung am Boden. Getestet mit 2,5-facher Sicherheit. LACKIERUNG: außen in RAL XXXX Struktur, Plattformspitze unlackiert. | 0
3.3.0 | F2126 | ALTERNATIV: DLB 1500-48S mit Plattform P (verstärkt) Dautel Ladebordwand Hubkraft 1500 kg Lastmittelpunkt 1.000 mm Plattform 1.705 mm hoch Für Fahrzeuge bis max. 26t zGG PLATTFORM P: Extrem verwindungssteife Aluminium Plattform mit beidseitig verschweißten Profilen und angeschweißtem Unterbau. Rutschhemmung R11 in Abneigerichtung. Inkl. Ablaufrollen, Warnflaggen, LED-Blinkleuchten (von hinten und von der Seite sichtbar). HUBWERK: Je 2 Hub- und doppeltwirkende Neigzylinder, elektrohydraulisches Leiselaufaggregat mit Thermoschutzschalter, wassserdichte Kippschalter, patentierte 2-Punkt-Fußbedienung versenkt in der Plattform eingebaut, berührungslos und somit verschleißfrei durch Magnetschalter, mit Last überfahrbar. Sicherheitsstecker, wartungsfreie Lager. Automatische Plattform-Abneigung am Boden. Getestet mit 2,5-facher Sicherheit. LACKIERUNG: außen in RAL XXXX Struktur, Plattformspitze unlackiert. | 0
3.4.0 | 20925 | DAUTEL Abrollsicherung A1 für Plattform K robuste, durchgehende Bauweise Breite 2x900 mm für 2 Rollwagen mit Rad-Durchmesser 200 mm Lage ca. 265 mm vor der Plattformspitze | 1
Pos. | Art.Nr. | 4 Stromversorgung | Anzahl
4.1.0 | F1244 | Stromversorgung Sicherungen für Zusatzelektrik (LKW mit SPS) inkl. Spannungswandler (für 1x Funkgerät, 6A), Sicherungskasten, Speicher programmierbare Steuerung (SPS-Modul), Verlegen und Anschließen der Kabel für Zusatzeinbauten wie Warnanlage, Funkgeräte oder Beleuchtung. Demontage und Montage von Verkleidungen. Das übersichtliche SPS-Modul erleichtert das Nachrüsten von zusätzlichen Einrichtungen und die Fehlersuche. Fahrzeug- und Aufbauelektrik werden dabei komplett getrennt. Der integrierte Unterspannungsschutz schaltet nachgerüstete Verbraucher rechtzeitig ab, so dass die Batterie nicht tief entladen werden kann, und immer genug Strom für den Betrieb der Blaulichtanlage bleibt. Montage der Sicherungen und Relais bequem zugänglich und Witterungsgeschützt an der Innenseite der Stirnwand. Wir verwenden handelsübliche Einzelschalter von HELLA. | 1
4.2.0 | F2796 | Ladesteckdose mit Schraubdeckel (ALU) Feuerwehr-Standard-Steckdose nach DIN 14690-A 16, zweipolig. Belastbarkeit 16 A bis 42 V, ohne Startunterbrechung. | 1
Pos. | Art.Nr. | 5 Warn- und Signalanlage, Elektrik | Anzahl
5.1.0 | F4978 | Frontblitzer (Sputnik SL LED horizontal) 2 Leuchtenkörper mit je 6 Hochleistungs LEDs (blau) Blitzfolge: Quadroblitz synchron Abstrahlwinkel seitlich > 70° Warnwirkung nach vorne: > 500 Candela Absolut unempfindlich gegen Hochdruckreinigung. Anordnung: Montage im Kühlergrill Schaltung: bei Blaulichtbalken über das jeweilige Bedienteil, alternativ über Einzelschalter separat zu- bzw. abschaltbar | 1
5.2.0 | F3407 | LED-Kennleuchte Nova-BF Form B2 Durch die geschliffene Fresnel-Linse im inneren des Blaulichts hervorragende Lichtwerte bei Tag und Nacht, zugelassen nach ECE-R 65, | 2
5.3.0 | F1752 | ALTERNATIV: Doppelblitz-Kennleuchte blau Form B2 Nova-S 24V extrem niedrige Bauhöhe (136 mm) | 0
5.4.0 | F576 | Martinhornanlage 24V Presslufthorn mit 4 Membran-Schallbechern Fabr. Martin Typ Nr. 2298 GM Anordnung: Montage der Schallbecher auf einer Konsole, mittig auf dem Fahrerhausdach vorne. Montage des Kompressors hinter dem Beifahrersitz, bei MAN-Fahrgestellen mit Blech-Abdeckung. Schaltung über das evtl. vorhandene Bedienteil der Blaulichtanlage, alternativ über Einzelschalter zu- bzw. abschaltbar. | 1
5.5.0 | F1401 | Kommandoverstärker 20W auf dem Dach mit Mikrofon Lautsprecher druckwassergeschützt, inkl. Verstärker und Mikrofon. max. 4 Ohm, mittlerer Schalldruck 106 dB, Frequenzbereich 275-7000Hz Anordnung: Montage des Lautsprechers auf dem Fahrerhausdach, Kommandoverstärker beim S/E-Gerät | 1
5.6.0 | F1447 | Leuchtenkonsole kompakt 24V (klappbar) Alu-Grundmodul zur Aufnahme der Heckbeleuchtung, ca. 2.500 mm breit, mit Hochleistungs-LED-Eckblaulichtern, Abstrahlwinkel > 270°. Die komplette Einheit bewegt sich mit der Heckklappe nach oben, um die Ladeöffnung frei zu halten, und bleibt dabei immer senkrecht stehen. Anordnung: Montage an der Klappe über Ladebordwand. Schaltung: Eckblaulichter als 3. RKL über Einzelschalter separat zu- bzw. abschaltbar. | 1
5.7.0 | F1836 | Leuchtenkonsolen-Schluss-/Brems-/Blinkleuchten (LED) Dreikammer-Leuchten Multi-Voltage Anordnung: Montage am Heck rechts und links außen. | 1
5.8.0 | F1857 | OPTIONAL: Leuchtenkonsolen-Heckwarnanlage eckig (6LED) 6 gelbe Blinkleuchten zur Heckabsicherung Anordnung: Montage mittig auf der Leuchtenkonsole. Schaltung: am Armaturenbrett manuell zuschaltbar. Bei Verwendung einer SPS automatische Abschaltung bei ca. 15 km/h, ansonsten Zuschaltung nur bei angezogener Handbremse möglich. | 0
5.9.0 | F3966 | Leuchtenkonsolen-Arbeitsscheinwerfer Halogen verstellbar 12V / 55W oder 24V / 70W drehbar und neigbar zur Ausleuchtung der Ladebordwand bzw. des hinteren Umfeldes Anordnung: Montage auf der Leuchtenkonsole links/rechts neben den Schluss-/Brems-/Blinkleuchten. Schaltung: über Standlicht sowie über Schalter am Armaturenbrett. Bei Verwendung einer SPS automatische Abschaltung bei ca. 15 km/h, ansonsten Zuschaltung nur bei angezogener Handbremse möglich. | 2
5.10.0 | F3509 | ALTERNATIV: Leuchtenkonsolen-Arbeitsscheinwerfer LED 18W 1500 Lumen 6 Power-LED mit je 2,5W Lichtleistung: 1500 Lumen zur Ausleuchtung der Ladebordwand Anordnung: Montage auf der Leuchtenkonsole links/rechts neben den Schluss-/Brems-/Blinkleuchten. Schaltung: über Standlicht sowie über Schalter am Armaturenbrett. Bei Verwendung einer SPS automatische Abschaltung bei ca. 15 km/h, ansonsten Zuschaltung nur bei angezogener Handbremse möglich. | 0
5.11.0 | F3690 | LED-Innenleuchte (Ladefläche) 5W 3 Power-LED in robustem Kunststoffgehäuse Lichtleistung: 450 Lumen Abmessungen LxBxH: 288x41x36 mm Anordnung: vorne und hinten quer Schaltung: über Standlicht und Türkontakt/Ladebordwand | 4
5.12.0 | F4439 | LED-Umfeldbeleuchtung für Ladebordwand-Bedieneinheit 4W Alu-Gehäuse mit ABS-Endkappen 3 Power-LED weiß Schutzart IP 65 Anordnung: Unterflur-Montage unter dem Aufbau, oberhalb der Ladebordwand-Bedieneinheit Schaltung: über den Ladebordwand-Hauptschalter | 1
Pos. | Art.Nr. | 6 Funktechnik allgemein | Anzahl
6.1.0 | F5555 | Mittel-Funkkonsole Alu, grau (LKW) mit Raum für Funkgeräte, Zusatzelektrik, Hängeregister. Ausführung mit Platz sparendem, geraden Deckel. Material: Alu-Blech glatt, grau gepulvert. LxBxH = 590 x 365 x 330 mm Nur möglich bei Beifahrer-Einzelsitz! | 1
6.2.0 | F3853 | Zusätzlicher Spannungswandler 24V/12V für Funkgerät notwendig, wenn mehr als ein Funkgerät gleichzeitig betrieben werden soll (z.B. für Parallelbetrieb von Analog- und Digitalfunk). | 1
6.3.0 | F5250 | Parallelbetrieb TETRA-/Analogfunk Hoch-/Tiefpassfilter zur Vermeidung gegenseitigen Störungen der Antennen, die auf Grund der geringen Abstände auf dem Dach zwangsläufig entstehen. Wird pro Antenne/Band 1x benötigt! | 2
Pos. | Art.Nr. | 7 Funktechnik analog | Anzahl
7.1.0 | F3386 | 4m-Band Funkgerät RADIODATA mit BHA C6 BOS K3 mit FUV - S/E-Gerät RADIODATA (Baugleich BOSCH/MOTOROLA) FuG8b-1 - Kabel 5m SE <=>Aufl. K3 - FMS-Handapparat Commander 6 BOS Aufl K3 - Kommandoverstärker - FU/V-Schaltung - Druckkammer-Außenlautsprecher Anordnung: Montage des Lautsprechers auf dem Fahrerhausdach, Kommandoverstärker und S/E-Gerät im Fahrerhaus. Funkkanal: xxxxxxxxxxx FMS-Kennung: xxxxxxxxxxx | 1
7.2.0 | F1018 | ALTERNATIV: angeliefertes Funkgerät montieren (abgesetzt) Voraussetzung: Das Funkgerät verfügt über eine e-Kennzeichnung und wurde von einer Fachfirma auf einwandfreie Funktion geprüft. Es wird funktions- und montagefähig (d.h. mit allen für die gewünschte Anbausituation notwendigen Montageteilen und ausreichend langen Verbindungskabeln) angeliefert. Eine Garantie auf die Funktionsfähigkeit des Gerätes können wir nicht übernehmen! Funkkanal: xxxxxxxxxxx FMS-Kennung: xxxxxxxxxxx | 0
7.3.0 | F4111 | Funk-Innenlautsprecher Sepura (4 Ohm / 8W) Innenraumlautsprecher nach TR-BOS-Richtlinie, für Sprachausgabe im TETRA-Bereich optimiert. Anordnung: Oben an der rechten B-Säule (Beifahrerseite). | 1
7.4.0 | 11192 | 2m Handfunkgerät FuG11b Kenwood TK 290 Zuverlässiges und robustes BOS-Handfunkgerät mit BOS Zulassung (BZT: D810143L) für den Einsatz bei Polizei, Feuerwehr, Rettungsdiensten und Organisationen mit Sicherungsaufgaben. Einschl. Standardprogrammierung, Gürtelclip, Akku und Antenne | 2
7.5.0 | F1192 | Ladehalterung passiv WTC 625 für TK 290 für Handfunkgerät Kenwood TK 290. Montage an der Funkkonsole zwischen Fahrer und Beifahrersitz. | 2
7.6.0 | F877 | Funkantenne 4m-Band BOS (Procom) Breitband-Antenne Procom Frequenzbereich 74-87,5 MHz Mit Antennenkabel RG58 und Servicedeckel. Inkl. Einmessen mit Messprotokoll. | 1
Pos. | Art.Nr. | 8 Funktechnik digital | Anzahl
8.1.0 | F3923 | angeliefertes Funkgerät (TETRA/MRT) montieren und anschließen Voraussetzung: Die Anlage verfügt über eine e-Kennzeichnung und wird funktions- und montagefähig (d.h. fertig programmiert sowie mit allen für die gewünschte Anbausituation notwendigen Montageteilen und ausreichend langen Verbindungskabeln) angeliefert. Funkgerät bitte ohne BSI-Karte anliefern. | 1
8.2.0 | F4787 | Funkentstörung TETRA MRT Entstörfilter bis 12V 20A, zum Störungsfreien Betrieb eines Funkgerätes während der Fahrt oder bei laufendem Fahrzeug-Motor. Er unterdrückt Störungen des Bordnetzes auf den Funkbetrieb und verhindert vom Funkgerät ausgehende Störungen auf die Fahrzeugelektrik. | 1
8.3.0 | F4111 | Funk-Innenlautsprecher Sepura (4 Ohm / 8W) Innenraumlautsprecher nach TR-BOS-Richtlinie, für Sprachausgabe im TETRA-Bereich optimiert. Anordnung: Oben an der rechten B-Säule (Beifahrerseite). | 1
8.4.0 | F3979 | angeliefertes Funkgerät (TETRA/HRT-passiv) montieren Voraussetzung: Die Ladehalterung verfügt über eine e-Kennzeichnung und wird funktions- und montagefähig (d.h. fertig programmiert sowie mit allen für die gewünschte Anbausituation notwendigen Montageteilen) angeliefert. Funkgerät bitte ohne BSI-Karte anliefern. | 2
8.5.0 | F1354 | Funkantenne Tetra/GPS BOS (Procom) (4 dB Gewinn) Frequenzbereich 380 - 410 MHz (4 dB Gewinn), Hersteller: Procom (GPS-CMU4/FM/s) Mit Antennenkabel LowLoss und Servicedeckel. Inkl. Einmessen mit Messprotokoll. | 1
Pos. | Art.Nr. | 9 Feuerwehrtechnische Beladung | Anzahl
9.1.0 | 7882 | Warnweste EN 471 *Feuerwehr* leuchtorange EN 471, PVC, fluoreszierend orange-rot, mit zwei 5 cm breiten, rundumlaufenden, silbernen Reflexstreifen. Alle Kanten mit Verstärkungsband eingefasst, mit Doppelringverschluss. Mit schwarzem Rückenaufdruck FEUERWEHR. | 2
9.2.0 | 7857 | Feuerlöscher ABC MINIMAX PU 6 AN Euro-Troxin Typenname: PU 6 AN (Bauart PG 6H) Löschmittel: Euro-Troxin S mit innenliegender Treibgasflasche Rating 34A-233B DIN EN 3 (Standardausführung Stand 2007) | 1
9.3.0 | F1132 | Halterung für Feuerlöscher 5-12 kg (hängend/liegend) für Fahrzeuginnenmontage geeigneter Feuerlöscherhalter, universell nutzbar für Löscher von 5-12 kg. | 1
9.4.0 | 7883 | Feuerwehrleine FL 30-K (DIN 14920) Fangleine aus Markenpolyesterfasern, endlos hochfest, spiralgeflochten, 30 m lang, einerseits mit Karabinerhaken, andererseits mit Augenspleiß. | 2
9.5.0 | 19536 | Feuerwehrleinenbeutel leuchtorange Skylotec aus beschichtetem Baumwollgewebe, wasserabweisend, mit Klappe und Steckverschluss, außen mit 2 Ringen für die Trageleine und Gurthaken, innen Ring und Karabiner zum Befestigen der Feuerwehrleine, für Fangleinen F20 und F30 | 2
9.6.0 | 7886 | Trageleine für Feuerwehrleinenbeutel Aus strapazierfähigem Perlon, geflochten, mit zwei eingeschlossenen Ösen und verzinktem Federkarabinerhaken. | 2
9.7.0 | F1108 | Halterung für Mehrzweckleine/Feuerwehrleine (Decken-/Wandmontage) Kunststoff-Halteklammern, in die jeweils ein gefüllter Leinenbeutel eingehängt werden kann. | 2
9.8.0 | 19631 | Kappmesser inkl. Lederhülle zur Hilfeleistung bei Unglücksfällen, mit auswechselbarer, dreiseitig schneidender, superscharfer Klinge. | 1
9.9.0 | 19632 | Gurtmesser inkl. Lederhülle Leicht gebogene, rostfreie, superscharfer Stahlklinge, 160 mm lang, mit Sicherheitsknauf an der Spitze. Schwarzes Kunststoff-Heft | 1
9.10.0 | 18534 | Verbandkasten FVK DIN 14142 Alu Typ 4 Dönges Firebox Verbandkasten, DIN 14880, Füllung nach DIN 14142-K, Größe 4 (400 x 300 x 150), beschriftet, MIT Inhalt nach DIN, Aluminiumeinteilung | 1
9.11.0 | F2086 | Halterung für Verbandkasten Holz DIN 14142 (liegend) | 1
9.12.0 | 20371 | Handscheinwerfer ADALIT L-3000 LED ex-geschützt Fokussierter Power-Lichtstrahl - 2 LEDs mit je 135 Lumen - Leuchtweite: 200 m - 2 ergonomische Druckknopf-Schalter - 3 verschiedene Leuchtstärken für 4, 6 oder 8 h Leuchtdauer - Verbleibende Akku-Kapazität in Std./Min. ablesbar - Schwenkbarer Kopf 0/45/90 Grad - Gehäuse aus strapazierfähigem, antistatischem Thermoplast - Erfüllte Standards: IP67, ATEX EX II 1G Ex ia IIC T4 Ga und EX II 1D Ex ia IIIC T85°C Da | 3
9.13.0 | F2656 | Ladehalterung für Adalit-Handleuchte 12/24V LED-Anzeige für Ladezustand. Elektronik zum Schutz der Leuchten vor Überladung. | 3
9.14.0 | 8927 | Warndreieck EU groß/rot | 2
9.15.0 | F1812 | Halterung für Warndreieck (2 Stück) im Kunststoff-Behälter | 1
9.16.0 | 22280 | Warnblinkleuchte ULO LED mit Prüfzeichen nach StVZO stabiles Kunststoffgehäuse mit ausklappbarem Kunststofffuß Blinkfunktion mittels fünf gelben Leuchtdioden Arbeitslicht mittels zwei weißen Leuchtdioden mit Transistor-Blinkgeber Schutzart IP 67 inkl. Batterien | 2
9.17.0 | F1135 | Halterung für Warnblinkleuchte ULO (Köcher) | 2
9.18.0 | F4905 | Einsatzstab/Winkerkelle zweiseitig rot mit Aufschrift mit Batterien Einsatzstab/Anhaltestab mit Signalscheibe Ø ca. 200 mm aus Kunststoff. Zweiseitig beleuchtet mit rotem Dauerlicht und reflektierender Aufschrift *HALT FEUERWEHR*. Betriebsfertig inkl. 5x 1,5V Babyzelle | 2
9.19.0 | F1130 | Halterung für Einsatzstab/Winkerkelle, freistehend | 2
9.20.0 | 9586 | Bolzenschneider Typ A 650 mm mit Fanghaken Mit Pulver beschichteten Stahlrohrschenkeln und PVC-Griffen. Die verzinkten Fanghaken erlauben das schnelle und sichere Einfädeln des zu schneidenden Materials. Schneidleistung: 9 mm bei 75 kp/mm² | 1
9.21.0 | F3362 | Halterung für Bolzenschneider (liegend) | 1
9.22.0 | 10260 | Unterlegkeil bis 6,5 t Radlast (Gr. 53) verzinkt bis 6,5 t Radlast (Gr. 53) bis stat. Halbmesser 530 mm Material: Stahl, verzinkt nach DIN 76 051-1 | 2
9.23.0 | F3183 | Halterung für Unterlegkeil Gr. 53 passend für einen Unterlegkeil bis 6,5 t Radlast. Montage seitlich unter dem Aufbau. | 2
9.24.0 | 7650 | Verkehrsleitkegel Morion 500 mm Für Tages- und Nachteinsatz, mit 3 roten und 2 weißen, voll reflektierenden Streifen mit schwarzem, schwerem Sockel für Schnellstraßeneinsatz geeignet. BAST-geprüft, Gewichtsklasse III. | 5
9.25.0 | F1184 | Halterung für Verkehrsleitkegel 500 liegend geeignet für bis zu 10 Stck. | 1
9.26.0 | F1032 | Kunststoff-Kiste im Regal 600 x 400 x 225 mit umlaufendem Griffrand, inkl. Edelstahl-Führungsschienen und Ablaufrollen für Zurrgurte und Befestigungsteile (s.o.) | 1
9.27.0 | F1690 | Abschleppstange Pulver beschichtet, schwarz Länge ca. 2.250 mm Zugkraft 16 t | 1
9.28.0 | F1978 | Halterung für Abschleppstange innen an der Stirnwand | 1
9.29.0 | F1980 | ALTERNATIV: Halterung für Abschleppstange unter dem Aufbau mit Führung aus Edelstahl-Blech | 0
Pos. | Art.Nr. | 10 Beschriftung | Anzahl
10.1.0 | 8022 | Beschriftung Fahrer- und Beifahrertür Schriftzug Feuerwehr XY in weiß angeliefertes Wappen anbringen | 1
10.2.0 | 13465 | Beschriftung Motorhaube: FEUERWEHR weiß Beklebung mit Folie 3M über die gesamte Breite | 1
10.3.0 | 13003 | Beschriftung Seite: - zweizeilig - FEUERWEHR XY weiß Beklebung mit Folie 3M 3.000 mm breit | 1
10.4.0 | 8021 | Beschriftung Seite/Heck: Telefon-Logo + 112 weiß Beklebung mit Folie 3M | 3
10.5.0 | 12260 | Beschriftung Dach: Beklebung mit Folie 3M über die gesamte Breite | 1
10.6.0 | 17599 | OPTIONAL: Konturmarkierung für LKW > 7,5t (umlaufend 3M) Reflexfolie nach ECE 104 zur besseren Erkennung besonders bei Nacht. Bei Erstzulassung ab Juli 2011 notwendig! Mögliche Farben: hinten rot oder gelb, seitlich weiß oder gelb. | 0
10.7.0 | F4464 | Typenschild LKW nach DIN 14502 / Reifendruckbeschriftung Reifendruckbeschriftung an allen Radläufen. Gefrästes, eloxiertes Alu-Typenschild nach DIN, montiert im Bereich der Fahrertüre innen. Montage der beigestellten Nummernschilder inkl. Nummernschild-Unterlagen. Wartungs- und Bedienhinweise für die eingebauten Komponenten. | 1
Pos. | Art.Nr. | 11 Abnahme | Anzahl
11.1.0 | F119 | TÜV-Abnahme StVZO inkl. Abändern der techn. Daten in den Fahrzeugpapieren. | 1
11.2.0 | F2302 | Organisation Ablieferinspektion Terminvereinbarung und Überführung zur Durchführung der Ablieferinspektion in einer autorisierten Vertragswerkstatt. Die auszuführenden Arbeiten werden direkt an den Verkäufer des Basisfahrzeuges abgerechnet. | 1
11.3.0 | F2331 | Feuerwehrtechnische Abnahme Bayern nach Feuerwehr-Zuwendungsrichtlinie (FwZR) notwendig, nur durch amtlich anerkannte Sachverständige für den Kraftfahrzeugverkehr, einen vom Bundesland eingesetzten Beauftragten für die Abnahme von Feuerwehrfahrzeugen oder durch den Fachmann einer Berufsfeuerwehr, der für Fahrzeugabnahmen beauftragt ist. | 1
11.4.0 | F5611 | Fahrzeug voll tanken (LKW) Pauschale inkl. Fahrtkosten | 1
11.5.0 | F5634 | Individuelle Beratung inklusive Nach Auftragserteilung wird in einer detaillierten Baubesprechung der gesamte Auftrag mit dem Kunden durchgesprochen. Zu diesem Zeitpunkt kann noch zu jeder Position deren Ausführung im Fahrzeug sowie bei Bedarf die Positionierung und die Schaltung individuell festgelegt werden. Außerdem werden bei der Gelegenheit weitere mögliche Ausführungen eingehend erläutert. Die Baubesprechung wird von hierfür geschultem Personal durchgeführt. | 0
Pos. | Art.Nr. | 12 Notwendige Fahrgestellarbeiten (MAN) | Anzahl
12.1.0 | F4469 | Rahmenüberhang anpassen je nach Fahrzeuggesamtlänge wird der Überhang verkürzt oder verlängert, sodass die Aufbaurichtlinien eingehalten werden, und ein evtl. Anhängerbetrieb uneingeschränkt möglich ist. | 1
12.2.0 | F287 | Seitenanfahrschutz zweireihig (ab Saumhöhe 1000 mm) Seitliche Schutzvorrichtung (SSV) beidseitig, Alu silber eloxiert | 1
12.3.0 | F1173 | Batteriekasten mit Auszug (MAN) Schwerlast-Auszug für die Fahrzeugbatterien, Montage unter dem Aufbau links. Lackierung in schwarz Struktur. | 1
12.4.0 | F1775 | Batteriekabel verlängern (notwendig für Batteriekasten) | 1
12.5.0 | F2524 | Vorrüstung für Ladebordwand-Anbau Schalter im Armaturenbrett, Startsperre und Verkabelung nach hinten. (falls nicht beim Basisfahrzeug enthalten) | 0
12.6.0 | F1544 | Kraftstofftank versetzen (MAN 150L) passend für werkseitigen MAN Serien-Blechtank (notwendig, wenn der Platz für einen tief gezogenen Geräteraum oder seitliche Anbaukästen benötigt wird) | 0
12.7.0 | F1820 | Auspuff-Topf verlegen (MAN) (notwendig, wenn der Platz für seitliche Anbaukästen benötigt wird) | 0
12.8.0 | F1804 | OPTIONAL: Zapfen für Abgasschlauch DIN 1846-2 Vorrüstung für Bajonettverschluss | 0
Pos. | Art.Nr. | 13 Alternativ: Notwendige Fahrgestellarbeiten (MB) | Anzahl
13.1.0 | F4469 | Rahmenüberhang anpassen je nach Fahrzeuggesamtlänge wird der Überhang verkürzt oder verlängert, sodass die Aufbaurichtlinien eingehalten werden, und ein evtl. Anhängerbetrieb uneingeschränkt möglich ist. | 0
13.2.0 | F287 | Seitenanfahrschutz zweireihig (ab Saumhöhe 1000 mm) Seitliche Schutzvorrichtung (SSV) beidseitig, Alu silber eloxiert | 0
13.3.0 | F3056 | Batteriekasten mit Auszug (MB) Schwerlast-Auszug für die Fahrzeugbatterien, Montage unter dem Aufbau links. Lackierung in schwarz Struktur. | 0
13.4.0 | F1876 | Schlussleuchten für Ladebordwand-Anbau Atego/Vario Blink-, Stop-, Rück-, Nebel-, Rückfahr-, Kennzeichenleuchte, Rückstrahler | 0
13.5.0 | F2524 | Vorrüstung für Ladebordwand-Anbau Schalter im Armaturenbrett, Startsperre und Verkabelung nach hinten. (falls nicht beim Basisfahrzeug enthalten) | 0
13.6.0 | F1807 | AdBlue-Tank versetzen MB Atego 4x4 Halterung für 8L BlueTec Tank am 130L Diesel-Flachtank | 0
13.7.0 | F1396 | Auspuffrohr verlängern D90 VA (MB Atego) von Mitte Rahmen nach links außen vor die Hinterachse | 0
13.8.0 | F1804 | OPTIONAL: Zapfen für Abgasschlauch DIN 1846-2 Vorrüstung für Bajonettverschluss | 0
Pos. | Art.Nr. | 14 OPTIONAL | Anzahl
14.1.0 | F1344 | Anhängekupplung Kugelkopf für Ladebordwand 25.1 KN Stützlast 120 kg D-Wert 25.1 kN Montage am Unterfahrschutz der Ladebordwand Voraussetzung: Anhänge-Steckdose am Fahrzeug vorhanden | 0
14.2.0 | F3078 | Unterteilungen im Sitzkasten fest am Boden montierte Kunststoff-Kisten zur ordentlichen Unterbringung von Beladung | 0
14.3.0 | F2961 | Ablagewanne C-Säule für MAN-Doppelkabine Abmessungen ca. 150 x 1900 mm, aus eloxiertem Alu-Duettblech, vor der Sitzbank, zwischen den C-Säulen. | 0
14.4.0 | F1536 | Schleuderketten für LKW Rotationsketten 15-Strang inkl. Anschluss an die Fahrzeugdruckluft | 0
14.5.0 | F5553 | Umgang mit angelieferten Komponenten Gerne können Sie uns auch evtl. bereits vorhandene Komponenten beistellen. Solche Beistellteile müssen jedoch spätestens zur Baubesprechung vorliegen. Nur so kann rechtzeitig die notwendige Halterung disponiert, der entsprechende Platzbedarf eingeplant, benötigte Karosserie-Verstärkungen eingearbeitet und die Stromversorgung bzw. Absicherung gewährleistet werden. Sollten Teile NICHT zur Baubesprechung vorliegen, können Mehrkosten entstehen, die ein vielfaches der geplanten Kosten betragen! Wir werden diese dann nach Aufwand in Rechnung stellen. | 0
Waldbrunn, 14.01.2016
Hensel Fahrzeugbau GmbH & Co. KG